## 功能测试用例
音频仿真工具 v0.1.0 功能测试用例
用例编号 | 测试场景 | 测试步骤 | 输入数据 | 预期结果 | 优先级 | 测试结果 | 备注
TC-001 | 3D窗口场景操作 | 1. 打开3D窗口 2. 按住鼠标左键拖动 | 鼠标左键拖动 | 场景顺时针/逆时针旋转 | P0
TC-002 | 3D窗口场景操作 | 1. 打开3D窗口 2. 滚动鼠标滚轮 | 滚轮滚动 | 场景放大/缩小 | P0
TC-003 | 3D窗口场景操作 | 1. 打开3D窗口 2. 按住鼠标中键拖动 | 鼠标中键拖动 | 场景平移 | P0
TC-004 | 3D窗口场景操作 | 1. 打开3D窗口 2. 双击场景对象 | 鼠标双击 | 聚焦到选中对象 | P1
TC-005 | 3D窗口场景操作 | 1. 打开3D窗口 2. 右键拖动 | 鼠标右键拖动 | 场景旋转 | P1
TC-006 | 图纸导入功能 | 1. 点击菜单"文件-导入图纸" 2. 选择DXF文件 3. 点击打开 | 有效DXF文件 | 成功导入图纸，场景显示导入的图形 | P0
TC-007 | 图纸导入功能 | 1. 点击菜单"文件-导入图纸" 2. 选择DWG文件 3. 点击打开 | 有效DWG文件 | 成功导入图纸，场景显示导入的图形 | P0
TC-008 | 图纸导入功能 | 1. 点击菜单"文件-导入图纸" 2. 选择无效文件 3. 点击打开 | 损坏的DXF文件 | 显示错误提示，导入失败 | P1
TC-009 | 图纸导入功能 | 1. 点击菜单"文件-导入图纸" 2. 选择非CAD文件 3. 点击打开 | TXT文件 | 显示格式不支持提示 | P1
TC-010 | 图纸导入功能 | 1. 导入图纸后 2. 点击"撤销" | 无 | 图纸被撤销，场景恢复原状 | P2
TC-011 | 图纸导入功能 | 1. 导入图纸后 2. 点击"重做" | 无 | 图纸被恢复 | P2
TC-012 | 声源管理 | 1. 点击工具栏"添加声源" 2. 在场景中点击放置位置 | 鼠标点击位置 | 在指定位置创建声源图标 | P0
TC-013 | 声源管理 | 1. 选中已有声源 2. 修改属性面板参数 | 声压级: 80dB 频率: 1000Hz | 属性更新，声源参数改变 | P0
TC-014 | 声源管理 | 1. 选中已有声源 2. 按 Delete 键 | 无 | 声源被删除 | P0
TC-015 | 声源管理 | 1. 创建多个声源 2. 选中其中一个 | 无 | 选中声源高亮显示，其他不变 | P0
TC-016 | 声源管理 | 1. 选中声源 2. 拖动到新位置 | 鼠标拖动 | 声源位置更新 | P0
TC-017 | 声源管理 | 1. 创建声源 2. 修改声源类型 | 类型: 点声源/线声源/面声源 | 声源类型切换，图标样式改变 | P1
TC-018 | 声源管理 | 1. 创建声源 2. 设置指向性参数 | 指向性角度: 45度 | 指向性可视化显示正确 | P1
TC-019 | 表面材质配置 | 1. 选中场景中的表面对象 2. 打开材质属性面板 | 无 | 显示表面材质属性 | P0
TC-020 | 表面材质配置 | 1. 选中表面 2. 选择材质类型 | 材质: 混凝土/金属/玻璃/木材 | 表面视觉材质改变 | P0
TC-021 | 表面材质配置 | 1. 选中表面 2. 设置吸声系数 | 吸声系数: 0.5 | 吸声系数参数保存成功 | P0
TC-022 | 表面材质配置 | 1. 选中表面 2. 设置反射系数 | 反射系数: 0.3 | 反射系数参数保存成功 | P0
TC-023 | 表面材质配置 | 1. 选中表面 2. 设置透射系数 | 透射系数: 0.1 | 透射系数参数保存成功 | P0
TC-024 | 表面材质配置 | 1. 选中表面 2. 设置粗糙度 | 粗糙度: 0.02 | 粗糙度参数保存成功 | P1
TC-025 | 表面材质配置 | 1. 选中表面 2. 设置密度 | 密度: 2500 kg/m3 | 密度参数保存成功 | P1
TC-026 | 听音面设置 | 1. 点击"添加听音面" 2. 在场景中绘制区域 | 鼠标绘制 | 创建听音面区域 | P0
TC-027 | 听音面设置 | 1. 选中听音面 2. 设置高度 | 高度: 1.2m | 听音面高度更新 | P0
TC-028 | 听音面设置 | 1. 选中听音面 2. 设置网格密度 | 网格: 0.5m | 网格密度更新 | P1
TC-029 | 听音面设置 | 1. 选中听音面 2. 调整位置和大小 | 拖动操作 | 听音面几何参数更新 | P0
TC-030 | 听音面设置 | 1. 选中听音面 2. 按 Delete 键 | 无 | 听音面被删除 | P0
TC-031 | 音频仿真计算 | 1. 配置声源和表面 2. 点击"开始仿真" | 无 | 仿真开始，进度条显示 | P0
TC-032 | 音频仿真计算 | 1. 仿真过程中 2. 点击"取消" | 无 | 仿真取消，进度停止 | P1
TC-033 | 音频仿真计算 | 1. 仿真完成后 2. 查看结果 | 无 | 显示仿真结果数据 | P0
TC-034 | 音频仿真计算 | 1. 不设置声源 2. 点击仿真 | 无 | 提示至少需要一个声源 | P1
TC-035 | 音频仿真计算 | 1. 不设置听音面 2. 点击仿真 | 无 | 提示至少需要一个听音面 | P1
TC-036 | 音频仿真计算 | 1. 仿真完成后 2. 导出结果 | 无 | 生成仿真报告文件 | P1
TC-037 | 仿真结果展示 | 1. 仿真完成后 2. 查看声压级分布图 | 无 | 显示彩色云图 | P0
TC-038 | 仿真结果展示 | 1. 仿真完成后 2. 查看频谱分析 | 无 | 显示频率响应曲线 | P1
TC-039 | 仿真结果展示 | 1. 仿真完成后 2. 查看混响时间 | 无 | 显示RT60数据 | P1
TC-040 | 仿真结果展示 | 1. 查看结果时 2. 切换颜色映射 | 颜色: 冷色/暖色/灰度 | 颜色方案切换 | P2
TC-041 | 仿真结果展示 | 1. 查看结果时 2. 调整显示阈值 | 阈值: 40-80dB | 只显示阈值范围内的数据 | P2
TC-042 | 界面基础功能 | 1. 点击菜单"文件-新建" | 无 | 创建新项目，场景清空 | P0
TC-043 | 界面基础功能 | 1. 点击菜单"文件-打开" | 有效项目文件 | 加载项目，场景恢复 | P0
TC-044 | 界面基础功能 | 1. 点击菜单"文件-保存" | 无 | 保存当前项目 | P0
TC-045 | 界面基础功能 | 1. 点击菜单"文件-另存为" | 新文件路径 | 项目保存到新位置 | P1
TC-046 | 界面基础功能 | 1. 点击菜单"编辑-撤销" | 无 | 撤销上一步操作 | P1
TC-047 | 界面基础功能 | 1. 点击菜单"编辑-重做" | 无 | 重做上一步操作 | P1
TC-048 | 界面基础功能 | 1. 点击菜单"视图-重置视角" | 无 | 场景视角恢复默认 | P1
TC-049 | 界面基础功能 | 1. 点击菜单"视图-全屏显示" | 无 | 切换到全屏模式 | P2
TC-050 | 界面基础功能 | 1. 点击菜单"帮助-关于" | 无 | 显示版本信息 | P2

## 性能测试
音频仿真工具 v0.1.0 性能测试
编号 | 性能指标 | 目标值 | 测试方法 | 测试结果
PT-001 | 软件启动时间 | <= 5 秒 | 秒表计时，从点击到界面完全加载
PT-002 | 3D场景旋转帧率 | >= 30 FPS | 使用帧率监测工具
PT-003 | 图纸导入时间（10MB文件） | <= 10 秒 | 秒表计时
PT-004 | 仿真计算界面响应 | 界面不卡顿 | 主线程不被阻塞
PT-005 | 内存占用（空闲状态） | <= 500 MB | 任务管理器监测
PT-006 | 内存占用（仿真中） | <= 2 GB | 任务管理器监测
PT-007 | 大图纸加载 | 无崩溃/无内存溢出 | 加载 50MB+ CAD 文件

## 边界测试
音频仿真工具 v0.1.0 边界测试
编号 | 边界条件 | 测试输入 | 预期行为 | 测试结果
BT-001 | 声源数量上限 | 创建 100+ 个声源 | 提示数量限制或性能下降警告
BT-002 | 表面数量上限 | 创建 1000+ 个表面 | 正常处理或提示限制
BT-003 | 吸声系数下限 | 设置为 0.0 | 计算正常处理
BT-004 | 吸声系数上限 | 设置为 1.0 | 计算正常处理
BT-005 | 吸声系数越界 | 设置为 1.5 | 提示输入无效
BT-006 | 频率参数下限 | 设置为 20 Hz | 正常处理（人耳最低频率）
BT-007 | 频率参数上限 | 设置为 20000 Hz | 正常处理（人耳最高频率）
BT-008 | 频率参数越界 | 设置为 -100 Hz | 提示输入无效
BT-009 | 坐标输入边界 | 输入极大值坐标 | 正常处理或提示越界
BT-010 | 空项目保存 | 不添加任何对象直接保存 | 允许保存空项目
BT-011 | 仿真区域边界 | 听音面超出场景边界 | 裁剪处理或提示警告

## 异常测试
音频仿真工具 v0.1.0 异常测试
编号 | 异常场景 | 触发条件 | 预期处理 | 测试结果
ET-001 | 文件损坏 | 打开损坏的项目文件 | 显示错误提示，不崩溃
ET-002 | 内存不足 | 加载超大型 CAD 文件 | 提示内存不足，不崩溃
ET-003 | 磁盘空间不足 | 磁盘空间 < 100MB 时保存 | 提示磁盘空间不足
ET-004 | 仿真参数异常 | 声源和听音面距离为 0 | 提示参数异常
ET-005 | 并发操作冲突 | 快速连续点击多个按钮 | 正确响应，无异常
ET-006 | 窗口最小化时仿真 | 最小化窗口后开始仿真 | 仿真继续运行
ET-007 | 显示器分辨率变更 | 仿真过程中切换分辨率 | 界面自适应调整
ET-008 | 显卡驱动异常 | 模拟 OpenGL 错误 | 显示错误提示，不崩溃

## 兼容性测试
音频仿真工具 v0.1.0 兼容性测试
编号 | 测试项 | 测试内容 | 预期结果 | 测试结果
CT-001 | 操作系统兼容性 | Windows 10 专业版 | 正常运行
CT-002 | 操作系统兼容性 | Windows 10 家庭版 | 正常运行
CT-003 | 操作系统兼容性 | Windows 11 专业版 | 正常运行
CT-004 | 显卡兼容性 | NVIDIA 显卡 | 3D 渲染正常
CT-005 | 显卡兼容性 | AMD 显卡 | 3D 渲染正常
CT-006 | 显卡兼容性 | Intel 集成显卡 | 3D 渲染正常（性能可能下降）
CT-007 | CAD 文件兼容性 | AutoCAD 2018 生成的 DXF | 正常导入
CT-008 | CAD 文件兼容性 | AutoCAD 2020 生成的 DWG | 正常导入
CT-009 | CAD 文件兼容性 | 中文字符文件名 | 正常处理
CT-010 | 多显示器 | 连接多个显示器 | 界面正常显示